## 清单
合肥野生动物园2024年夜游灯光投影和舞台项目招标采购清单
序号 | 名称 | 参数 | 计量 单位 | 工程 数量
1 | 引路灯 | LED引路灯：灯体材质：表面光滑防腐蚀，高效散热。光色纯净无杂光。厚重底座：不易倾倒，表面光滑防腐蚀：输入电压：DC24V 防水等级：IP65：高度60-100公分、 均配有定时。通电模式：太阳能 | 个 | 180
2 | 装饰灯（造型） | LED引路灯：灯体材质：热镀锌/不锈钢，表面光滑防腐蚀，高效散热。高亮灯带：透光率高，光色纯净无杂光。厚重底座：不易倾倒，表面光滑防腐蚀：输入电压：DC24V 防水等级：IP65：高度60-100公分、 均配有定时。通电模式：太阳能 | 个 | 60
3 | 装饰灯（动物造型） | LED引路灯：灯体材质：热镀锌/不锈钢，表面光滑防腐蚀，高效散热。高亮灯带：透光率高，光色纯净无杂光。厚重底座：不易倾倒，表面光滑防腐蚀：输入电压：DC24V 防水等级：IP65：高度60-100公分、 均配有定时。通电模式：太阳能总 | 个 | 35
4 | 小型造型灯 | 小型造型灯、用于气氛照明 | 个 | 8
5 | 投影灯 | 带图案的投影灯 | 个 | 14
6 | 动物发光气模 | 高度3-4米 动物造型，体内发光 外设电源 | 个 | 2
7 | 管材 | PE20 | 米 | 700
8 | 电源线 | 2.5平方 | 米 | 700
9 | 装饰灯 | 低值易耗花束型、灯带、吊坠灯等各类装饰灯 | 个 | 400
10 | 装饰挂式灯 | 鱼灯（挂灯） | 个 | 100
11 | 造型景观灯 | 高度仿真，户外发光，为环境而设计，经多重防护工序处理品质，防护等级：IP65，太阳能内置充电：输出电流 200MA 使用方式：插地式 输入电压：低于3V 公母插头：2.4M长5521DC公头+0.6M母头；材质：树脂+玻璃纤维 光色：暖光 表面采用户外防紫外线双组份PU漆，拥有良好的硬度、丰满度、附着力、色泽明亮玻璃钢，DC24V,0.6-2MI不等 不同动植物造型，大号1个，中号3个，小号6个 | 个 | 1
12 |  |  | 个 | 3
13 |  |  | 个 | 6
14 | 龟背灯 | 园内台阶、过道，弱光灯 供电方式：太阳能 | 个 | 60
15 | 栅栏 | 用于封路 | 米 | 40
16 | 引路牌 | 各个观光点发光指示牌 | 个 | 40
17 | 帐篷 | 防雨帐篷（4个小号宽1米，高2米，2个大号宽2米，高2米） | 个 | 6
18 | 高压喷雾主机 (中央控制系统) | 输出压力:1-10MPa输出流量:高压喷雾主机(中央控制系统)接入电源:380V/50Hz(4线制)；控制方式:手动、自动、时间循环控制；主要配置:压力表，调压阀；缺水保护:缺水保护主机更多保障；注:国产电机，国产泵，自带过滤系统，自带水箱 | 台 | 1
19 | 喷雾管路 | 外径9.52mm,耐高压PE管 | 米 | 350
20 | 管路配件 | 通*5直角弯头*5直接接头*5阀接*8，铜镀镍快插、雾森延长杆、喷头保护罩、喷座单喷、喷头、喷雾管路 | 项 | 3
21 | 爬行动物水盆 | 树脂仿生态水盆 | 个 | 35
22 | 舞台及背景配套 | 2个5*10米舞台，高60公分，铝合金，含防滑地毯，背景桁架及画面，含搭建及拆除 | 平方米 | 50
23 | 舞台音响配套 （租赁） | 16路或8路调音台 | 套 | 2
24 |  | 2千瓦全频音箱 | 个 | 8
25 |  | 音箱配套功放 | 个 | 4
26 |  | 电源线，信号线 | 套 | 1
27 |  | u段无线话筒 | 个 | 2
28 | 舞台灯光配套 （租赁） | 灯光升降架 | 个 | 6
29 |  | 370三合一光束灯 | 台 | 8
30 |  | LED摇头染色（功率不低于400瓦）； | 台 | 24
31 |  | MA2型灯光控台，以及灯光器材周边辅助安装设备 | 套 | 1
合计 |  |  |  | 2850